## 別表１
別表１
水質基準項目
| 検 査 項 目 |  | 基準値等
| 1 | 一般細菌 | 100個/mL以下
| 2 | 大腸菌 | 検出されないこと
| 3 | カドミウム及びその化合物 | 0.003mg/L以下
| 4 | 水銀及びその化合物 | 0.0005mg/L
| 5 | セレン及びその化合物 | 0.01mg/L以下
| 6 | 鉛及びその化合物 | 0.01mg/L
| 7 | ヒ素及びその化合物 | 0.01mg/L以下
| 8 | 六価クロム化合物 | 0.02mg/L以下
| 9 | 亜硝酸態窒素 | 0.04mg/L以下
| 10 | シアン化物イオン及び塩化シアン | 0.01mg/L以下
| 11 | 硝酸態窒素及び亜硝酸態窒素 | 10mg/L以下
| 12 | フッ素及びその化合物 | 0.8mg/L以下
| 13 | ホウ素及びその化合物 | 1.0mg/L以下
| 14 | 四塩化炭素 | 0.002mg/L以下
| 15 | １，４－ジオキサン | 0.05mg/L以下
| 16 | シス－１．２－ジクロロエチレン及び トランス－１．２－ジクロロエチレン | 0.04mg/L以下
| 17 | ジクロロメタン | 0.02mg/L以下
| 18 | テトラクロロエチレン | 0.01mg/L以下
| 19 | トリクロロエチレン | 0.01mg/L以下
| 20 | ベンゼン | 0.01mg/L以下
| 21 | 塩素酸 | 0.6mg/L以下
| 22 | クロロ酢酸 | 0.02mg/L以下
| 23 | クロロホルム | 0.06mg/L以下
| 24 | ジクロロ酢酸 | 0.03mg/L以下
| 25 | ジブロモクロロメタン | 0.1mg/L以下
| 26 | 臭素酸 | 0.01mg/L以下
| 27 | 総トリハロメタン | 0.1mg/L以下
| 28 | トリクロロ酢酸 | 0.03mg/L以下
| 29 | ブロモジクロロメタン | 0.03mg/L以下
| 30 | ブロモホルム | 0.09mg/L以下
| 31 | ホルムアルデヒド | 0.08mg/L以下
| 32 | 亜鉛及びその化合物 | 1.0mg/L以下
| 33 | アルミニウム及びその化合物 | 0.2mg/L以下
| 34 | 鉄及びその化合物 | 0.3mg/L以下
| 35 | 銅及びその化合物 | 1.0mg/L以下
| 36 | ナトリウム及びその化合物 | 200mg/L以下
| 37 | マンガン及びその化合物 | 0.05mg/L以下
| 38 | 塩化物イオン | 200mg/L以下
| 39 | カルシウム､マグネシウム等（硬度） | 300mg/L以下
| 40 | 蒸発残留物 | 500mg/L以下
| 41 | 陰イオン界面活性剤 | 0.2mg/L以下
| 42 | ジェオスミン | 0.00001mg/L以下
| 43 | ２－メチルイソボルネオール | 0.00001mg/L以下
| 44 | 非イオン界面活性剤 | 0.02mg/L以下
| 45 | フェノール類 | 0.005mg.L以下
| 46 | 有機物（全有機炭素（TOC)の量） | 3mg/L以下
| 47 | ｐＨ値 | 5.8以上8.6以下
| 48 | 味 | 異常でないこと
| 49 | 臭 気 | 異常でないこと
| 50 | 色 度 | 5度以下
| 51 | 濁 度 | 2度以下

## 別表2（1）
別表２－（１）
水質管理目標設定項目
番号 | 項 目 | 目標値
1 | アンチモン及びその化合物 | 0.02mg/L以下
2 | ウラン及びその化合物 | 0.002mg/L以下(暫定)
3 | ニッケル及びその化合物 | 0.02mg/L以下
4 | 削除 | 削除
5 | 1,2-ジクロロエタン | 0.004mg/L以下
6 | 削除 | 削除
7 | 削除 | 削除
8 | トルエン | 0.4mg/L以下
9 | フタル酸ジ（2-エチルヘキシル） | 0.08mg/L以下
10 | 亜塩素酸 | 0.6mg/L以下
11 | 削除 | 削除
12 | 二酸化塩素 | 0.6mg/L以下
13 | ジクロロアセトニトリル | 0.01mg/L以下(暫定)
14 | 抱水クロラール | 0.02mg/L以下(暫定)
15 | 農薬類（別表２－（２）） | 検出地と目標値の比の 和として、1以下
16 | 残留塩素 | 1mg/L以下
17 | カルシウム、マグネシウム等（硬度） | 10mg/L以上100mg/L以下
18 | マンガン及びその化合物 | 0.01mg/L以下
19 | 遊離炭酸 | 20mg/L以下
20 | 1,1,1-トリクロロエタン | 0.3mg/L以下
21 | メチル-t-ブチルエーテル | 0.02mg/L以下
22 | 有機物等(過マンガン酸カリウム消費量) | 3mg/L以下
23 | 臭気強度(TON) | 3以下
24 | 蒸発残留物 | 30mg/L以上200mg/L以下
25 | 濁度 | 1度以下
26 | pH値 | 7.5程度
27 | 腐食性（ランゲリア指数） | -1程度以上 極力0に近づける
28 | 従属栄養細菌 | １mlの検水で形成される集落数が2,000以下（暫定）
29 | １，１－ジクロロエチレン | 0.1mg/L以下
30 | アルミニウム及びその化合物 | 0.1mg/L以下
31 | ペルフルオロオクタンスルホン酸（PFOS）及びペルフルオロオクタン酸（PFOA） | ペルフルオロオクタンスルホン酸（PFOS）及びペルフルオロオクタン酸（PFOA）の量の和として、0.00005mg/

## 別表2（2）
別表２－（２）
水質管理目標設定項目の内農薬類（目１５）の設定項目
農薬 番号 | 農薬成分 | 用 途 | 農薬 番号 | 農薬成分 | 用 途
1 | １，３‐ジクロロプロペン(Ｄ‐Ｄ) | 殺菌剤 | 61 | テフリルトリオン | 除草剤
2 | ２，２‐ＤＰＡ(ダラポン) | 除草剤 | 62 | テルブカルブ(ＭＢＰＭＣ) | 除草剤
3 | ２，４‐Ｄ(２，４‐ＰＡ) | 除草剤 | 63 | トリクロピル | 殺虫剤
4 | ＥＰＮ | 土壌薫蒸 | 64 | トリクロルホン(ＤＥＰ) | 殺菌剤
5 | ＭＣＰＡ | 殺虫剤 | 65 | トリシクラゾール | 除草剤
6 | アシュラム | 殺虫剤 | 66 | トリフルラリン | 殺虫剤
7 | アセフェート | 殺虫剤 | 67 | ナプロパミド | 殺菌剤
8 | アトラジン | 殺菌・殺虫剤 | 68 | パラコート | 除草剤
9 | アニロホス | 殺菌剤 | 69 | ピペロホス | 除草剤
10 | アミトラズ | 除草剤 | 70 | ピラクロニル | 殺菌剤
11 | アラクロール | 殺虫剤 | 71 | ピラゾキシフェン | 除草剤
12 | イソキサチオン | 殺虫剤 | 72 | ピラゾリネート(ピラゾレート) | 除草剤
13 | イソフェンホス | 除草剤 | 73 | ピリダフェンチオン | 除草剤
14 | イソプロカルブ(ＭＩＰＣ) | その他 | 74 | ピリブチカルブ | 除草剤
15 | イソプロチオラン(ＩＰＴ) | 殺菌剤 | 75 | ピロキロン | 殺虫剤
16 | イプロベンホス(ＩＢＰ) | 殺虫剤 | 76 | フィプロニル | 除草剤
17 | イミノクタジン | 除草剤 | 77 | フェニトロチオン(ＭＥＰ) | 除草剤
18 | インダノファン | 殺虫剤 | 78 | フェノブカルブ(ＢＰＭＣ) | 殺虫剤
19 | エスプロカルブ | 除草剤 | 79 | フェリムゾン | 殺虫剤
20 | エトフェンプロックス | 除草剤 | 80 | フェンチオン(ＭＰＰ) | 殺虫剤
21 | エンドスルファン（ベンゾエピン） | 殺虫剤 | 81 | フェントエート(ＰＡＰ) | 除草剤
22 | オキサジクロメホン | 殺虫剤 | 82 | フェントラザミド | 殺虫剤
23 | オキシン銅(有機銅) | 殺虫剤 | 83 | フサライド | 殺虫剤
24 | オリサストロビン | 殺虫剤 | 84 | ブタクロール | 殺菌剤
25 | カズサホス | 殺虫剤 | 85 | ブタミホス | 殺虫剤
26 | カフェンストロール | 殺菌剤 | 86 | ブプロフェジン | 除草剤
27 | カルタップ | 殺菌剤 | 87 | フルアジナム | 除草剤
28 | カルバリル(ＮＡＣ) | 殺菌剤 | 88 | プレチラクロール | 殺虫剤
29 | カルボフラン | 殺菌剤 | 89 | プロシミドン | 殺虫剤
30 | キノクラミン(ＡＣＮ) | 殺菌剤 | 90 | プロチオホス | 殺虫剤
31 | キャプタン | 殺菌剤 | 91 | プロピコナゾール | 殺菌剤
32 | クミルロン | 殺菌剤 | 92 | プロピザミド | 除草剤
33 | グリホサート | 殺菌剤 | 93 | プロベナゾール | 除草剤
34 | グルホシネート | 殺菌剤 | 94 | ブロモブチド | 除草剤
35 | クロメプロップ | 殺菌剤 | 95 | ベノミル | 除草剤
36 | クロルニトロフェン(ＣＮＰ) | 除草剤 | 96 | ペンシクロン | 殺菌剤
37 | クロルピリホス | 除草剤 | 97 | ベンゾビシクロン | 除草剤
38 | クロロタロニル(ＴＰＮ) | 除草剤 | 98 | ベンゾフェナップ | 除草剤
39 | シアナジン | 除草剤 | 99 | ベンタゾン | 殺菌剤
40 | シアノホス(ＣＹＡＰ) | 除草剤 | 100 | ペンディメタリン | 殺菌剤
41 | ジウロン(ＤＣＭＵ) | 除草剤 | 101 | ベンフラカルブ | 殺菌剤
42 | ジクロベニル(ＤＢＮ) | 除草剤 | 102 | ベンフルラリン(ベスロジン) | 殺菌剤
43 | ジクロルボス(ＤＤＶＰ) | 除草剤 | 103 | ベンフレセート | 除草剤
44 | ジクワット | 除草剤 | 104 | ホスチアゼート | 除草剤
45 | ジスルホトン(エチルチオメトン) | 除草剤 | 105 | マラチオン(マラソン) | 殺虫剤
46 | ジチオカルバメート系農薬 | 除草剤 | 106 | メコプロップ(ＭＣＰＰ) | 殺菌剤
47 | ジチオピル | 除草剤 | 107 | メソミル | 除草剤
48 | シハロホップブチル | 殺虫剤 | 108 | メタラキシル | 殺虫剤
49 | シマジン(ＣＡＴ) | 殺菌剤 | 109 | メチダチオン(ＤＭＴＰ) | 除草剤
50 | ジメタメトリン | 殺菌剤 | 110 | メトミノストロビン | 除草剤
51 | ジメトエート | 殺菌剤 | 111 | メトリブジン
52 | シメトリン |  | 112 | メフェナセット
53 | ダイアジノン |  | 113 | メプロニル
54 | ダイムロン |  | 114 | モリネート
55 | ダゾメット、メタム（カーバム）及びメチルイソチオシアネート
56 | チアジニル
57 | チウラム
58 | チオジカルブ
59 | チオファネートメチル
60 | チオベンカルブ

## 別表3
別表３
原水管理項目
番 号 | 項 目
1 | アンモニア態窒素
2 | 生物化学的酸素要求量（ＢＯＤ）
3 | 化学的酸素要求量（ＣＯＤ）
4 | 紫外線（ＵＶ）吸光度
5 | 浮遊物質量（ＳＳ）
6 | 侵食性遊離炭酸
7 | 全窒素
8 | 全りん
9 | トリハロメタン（ＴＨＭ）生成能
10 | 生物

## 別表4
別表４
要 検 討 項 目
番 号 | 項 目 | 目標値 （mg/L）
1 | 銀及びその化合物 |  | －
2 | バリウム及びその化合物 |  | 0.7
3 | ビスマス及びその化合物 |  | －
4 | モリブデン及びその化合物 |  | 0.07
5 | アクリルアミド |  | 0.0005
6 | アクリル酸 |  | －
7 | １７－β－エストラジオール |  | 0.00008（暫定値）
8 | エチニル－エストラジオール |  | 0.00002（暫定値）
9 | エチレンジアミン四酢酸（ＥＤＴＡ） |  | 0.5
10 | エピクロロヒドリン |  | 0.0004（暫定値）
11 | 塩化ビニル |  | 0.002
12 | 酢酸ビニル |  | －
13 | ２，４－トルエンジアミン |  | －
14 | ２，６－トルエンジアミン |  | －
15 | Ｎ，Ｎ－ジメチルアニリン |  | －
16 | スチレン |  | 0.02
17 | ダイオキシン類 |  | 1pgTEQ/L（暫定値）
18 | トリエチレンテトラミン |  | －
19 | ノニルフェノール |  | 0.3（暫定値）
20 | ビスフェノールＡ |  | 0.1（暫定値）
21 | ヒドラジン |  | －
22 | １，２－ブタジエン |  | －
23 | １，３－ブタジエン |  | －
24 | フタル酸ジ（ｎ－ブチル） |  | 0.01
25 | フタル酸ブチルベンジル |  | 0.5
26 | ミクロキスチン－ＬＲ |  | 0.0008（暫定値）
27 | 有機すず化合物 |  | 0.0006※（暫定値）
28 | ブロモクロロ酢酸 |  | －
29 | ブロモジクロロ酢酸 |  | －
30 | ジブロモクロロ酢酸 |  | －
31 | ブロモ酢酸 |  | －
32 | ジブロモ酢酸 |  | －
33 | トリブロモ酢酸 |  | －
34 | トリクロロアセトニトリル |  | －
35 | ブロモクロロアセトニトリル |  | －
36 | ジブロモアセトニトリル |  | 0.06
37 | アセトアルデヒド |  | －
38 | ＭＸ |  | 0.001
39 | 削除 |  | 削除
40 | キシレン |  | 0.4
41 | 過塩素酸 |  | 0.025
42 | 削除 |  | 削除
43 | 削除 |  | 削除
44 | N-ニトロソジメチルアミン（ＮＤＭＡ） |  | 0.0001
45 | アニリン |  | 0.02
46 | キノリン |  | 0.0001
47 | １，２，３－トリクロロベンゼン |  | 0.02
48 | ニトリロ三酢酸（ＮＴＡ） |  | 0.2
※トリブチルスズオキサイドの目標値

## 様式1(1)
様式 １－（１）
水道水質検査結果表 ・（ 年度） （№ ）
設置者名
浄水場等名 |  |  |  |  | 水源名
区 | 検 査 項 目 |  | 基準値等 | 原水水質（ ） |  |  |  |  | 浄水水質
|  |  |  | 最高値 |  | 最低値 | 平均値 | 測定 | 最高値 | 最低値 | 平均値 | 測定
分 | [7 empty] | 回数 |  |  |  | 回数
| 1 | 一般細菌 | 100個/mL以下
| 2 | 大腸菌 | 検出されないこと
| 3 | カドミウム及びその化合物 | 0.003mg/L以下
| 4 | 水銀及びその化合物 | 0.0005mg/L
| 5 | セレン及びその化合物 | 0.01mg/L以下
| 6 | 鉛及びその化合物 | 0.01mg/L
| 7 | ヒ素及びその化合物 | 0.01mg/L以下
| 8 | 六価クロム化合物 | 0.02mg/L以下
| 9 | 亜硝酸態窒素 | 0.04mg/L以下
| 10 | シアン化物イオン及び塩化シアン | 0.01mg/L以下
基 | 11 | 硝酸態窒素及び亜硝酸態窒素 | 10mg/L以下
| 12 | フッ素及びその化合物 | 0.8mg/L以下
| 13 | ホウ素及びその化合物 | 1.0mg/L以下
| 14 | 四塩化炭素 | 0.002mg/L以下
| 15 | １，４－ジオキサン | 0.05mg/L以下
| 16 | シス－１．２－ジクロロエチレン及び トランス－１．２－ジクロロエチレン | 0.04mg/L以下
| 17 | ジクロロメタン | 0.02mg/L以下
| 18 | テトラクロロエチレン | 0.01mg/L以下
準 | 19 | トリクロロエチレン | 0.01mg/L以下
| 20 | ベンゼン | 0.01mg/L以下
| 21 | 塩素酸 | 0.6mg/L以下 |  |  |  |  | ―
| 22 | クロロ酢酸 | 0.02mg/L以下 |  |  |  |  | ―
| 23 | クロロホルム | 0.06mg/L以下 |  |  |  |  | ―
| 24 | ジクロロ酢酸 | 0.03mg/L以下 |  |  |  |  | ―
| 25 | ジブロモクロロメタン | 0.1mg/L以下 |  |  |  |  | ―
| 26 | 臭素酸 | 0.01mg/L以下 |  |  |  |  | ―
| 27 | 総トリハロメタン | 0.1mg/L以下 |  |  |  |  | ―
| 28 | トリクロロ酢酸 | 0.03mg/L以下 |  |  |  |  | ―
項 | 29 | ブロモジクロロメタン | 0.03mg/L以下 |  |  |  |  | ―
| 30 | ブロモホルム | 0.09mg/L以下 |  |  |  |  | ―
| 31 | ホルムアルデヒド | 0.08mg/L以下 |  |  |  |  | ―
| 32 | 亜鉛及びその化合物 | 1.0mg/L以下
| 33 | アルミニウム及びその化合物 | 0.2mg/L以下
| 34 | 鉄及びその化合物 | 0.3mg/L以下
| 35 | 銅及びその化合物 | 1.0mg/L以下
| 36 | ナトリウム及びその化合物 | 200mg/L以下
| 37 | マンガン及びその化合物 | 0.05mg/L以下
目 | 38 | 塩化物イオン | 200mg/L以下
| 39 | カルシウム､マグネシウム等（硬度） | 300mg/L以下
| 40 | 蒸発残留物 | 500mg/L以下
| 41 | 陰イオン界面活性剤 | 0.2mg/L以下
| 42 | ジェオスミン | 0.00001mg/L以下
| 43 | ２－メチルイソボルネオール | 0.00001mg/L以下
| 44 | 非イオン界面活性剤 | 0.02mg/L以下
| 45 | フェノール類 | 0.005mg.L以下
| 46 | 有機物（全有機炭素（TOC)の量） | 3mg/L以下
| 47 | ｐＨ値 | 5.8以上8.6以下
| 48 | 味 | 異常でないこと
| 49 | 臭 気 | 異常でないこと
| 50 | 色 度 | 5度以下
| 51 | 濁 度 | 2度以下
・ | 水源名には、関係する水源等を全て記入する。
・ | 原水水質は原則着水井水質とし、これがない場合は最も取水量の多い水源１ヶ所の水質とする。
なお、記入した原水の名称を（ ）内に記入する。（例 集合井、○○水源）
・ | 浄水水質は原則浄水池水質とし、これがない場合は、代表的な地点１ヶ所の水質とする。
・ | 基準値を超過している場合は、水質データの左の欄に゛＊〝を記入する。
・ | 大腸菌は、最高及び最低には゛＋〝か゛ー〝を、平均には陽性の回数を記入する。
・ | 味及び臭気が｢異常なし」の場合は０を記入する。
・ | 「水道統計調査の水質編」又は「水道事業者等が独自に作成する水質年報等」を提出することで、本報告を省略することができる。

## 様式1(2)
様式１－（２）
水道水質検査結果表（ 年度）（Ｎｏ． ）
設置者名
浄水場等名 | [5 empty] | 水源名
区分 | 検査項目 |  |  | 目標値 | 原水水質（ ） |  |  |  |  | 浄水水質
[5 empty] | 最高 |  | 最低 | 平均 | 測定 回数 | 最高 | 最低 | 平均 | 測定 回数
水質管理目標設定項目 | 1 | アンチモン及びその化合物 |  | 0.02㎎/L以下
| 2 | ウラン及びその化合物 |  | 0.002㎎/L以下(暫定)
| 3 | ニッケル及びその化合物 |  | 0.02㎎/L以下
| 4 | 削除 |  | 削除
| 5 | 1,2-ジクロロエタン |  | 0.004㎎/L以下
| 6 | 削除 |  | 削除
| 7 | 削除 |  | 削除
| 8 | トルエン |  | 0.4㎎/L以下
| 9 | フタル酸ジ（2-エチルヘキシル） |  | 0.08㎎/L以下
| 10 | 亜塩素酸 ※ |  | 0.6㎎/L以下
| 11 | 削除 |  | 削除
| 12 | 二酸化塩素 ※ |  | 0.6㎎/L以下
| 13 | ジクロロアセトニトリル |  | 0.01㎎/L以下(暫定)
| 14 | 抱水クロラール |  | 0.02㎎/L以下(暫定)
| 15 | 農薬類 |  | 検出値と目標値の比の和として、1以下
| 16 | 残留塩素 |  | 1㎎/L以下
| 17 | カルシウム、マグネシウム等（硬度） |  | 10㎎/L以上 100㎎/L以下
| 18 | マンガン及びその化合物 |  | 0.01㎎/L以下
| 19 | 遊離炭酸 |  | 20㎎/L以下
| 20 | 1,1,1-トリクロロエタン |  | 0.3㎎/L以下
| 21 | メチル-ｔ-ブチルエーテル |  | 0.02㎎/L以下
| 22 | 有機物等(過マンガン酸カリウム消費量) |  | 3㎎/L以下
| 23 | 臭気強度（TON） |  | 3以下
| 24 | 蒸発残留物 |  | 30㎎/L以上 200㎎/L以下
| 25 | 濁度 |  | 1度以下
| 26 | ｐＨ値 |  | 7.5程度
| 27 | 腐食性（ランゲリア指数） |  | -1程度以上とし 極力0に近づける
| 28 | 従属栄養細菌 |  | 1mlの検水で形成される集落数が2,000以下(暫定)
|  |  | (参考)一般細菌 (同時に実施されたもの) | －
| 29 | 1,1－ジクロロエチレン |  | 0.1㎎/L以下
| 30 | アルミニウム及びその化合物 |  | 0.1㎎/L以下
| 31 | ペルフルオロオクタンスルホン酸（PFOS）及びペリフルオロオクタン酸（PFOA） |  | PFOS及びPFOAの量の和として0.00005㎎/L以下（暫定）
・ | 水源名には、関係する水源等を全て記入する。
・ | 原水水質は原則着水井水質とし、これがない場合は最も取水量の多い水源１ヶ所の水質とする。
・ | なお、記入した原水の名称を（ ）内に記入する。（例 集合井、○○水源）
・ | 浄水水質は原則浄水池水質とし、これがない場合は、代表的な地点１ヶ所の水質とする。
・ | 目標値を超過している場合は、水質データの左の欄に゛＊〝を記入する。
・ | 「水道統計調査の水質編」又は「水道事業者等が独自に作成する水質年報等」を提出することで、本報告を省略することができる。
・ | ※は浄水又は浄水処理過程で二酸化塩素を使用する場合に実施する項目である。

## 様式1(3)
様式１－（３）
水道水質検査結果表（ 年度）（Ｎｏ． ）
設置者名 | [11 empty] | その１
浄水場等名 | [5 empty] | 水源名
区分 | 検査項目 |  | 目標値 (mg/L） | 調査結果 | 原水水質（ ） |  |  |  | 浄水水質
[5 empty] | 最高 | 最低 | 平均 | 測定 回数 | 最高 | 最低 | 平均 | 測定 回数
水質管理目標設定項目（農薬類） | 1 | 1,3-ジクロロプロペン(D-D) | 0.05
| 2 | 2,2-DPA(ダラポン) | 0.08
| 3 | 2,4-D(2,4-PA) | 0.02
| 4 | EPN | 0.004
| 5 | MCPA | 0.005
| 6 | アシュラム | 0.9
| 7 | アセフェート | 0.006
| 8 | アトラジン | 0.01
| 9 | アニロホス | 0.003
| 10 | アミトラズ | 0.006
| 11 | アラクロール | 0.03
| 12 | イソキサチオン | 0.005
| 13 | イソフェンホス | 0.001
| 14 | イソプロカルブ(MIPC) | 0.01
| 15 | イソプロチオラン(IPT) | 0.3
| 16 | イプロベンホス(IBP) | 0.09
| 17 | イミノクタジン | 0.006
| 18 | インダノファン | 0.009
| 19 | エスプロカルブ | 0.03
| 20 | エトフェンプロックス | 0.08
| 21 | エンドスルファン（ﾍﾞﾝｿﾞｴﾋﾟﾚﾝ） | 0.01
| 22 | オキサジクロメホン | 0.02
| 23 | オキシン銅(有機銅) | 0.03
| 24 | オリサストロビン | 0.1
| 25 | カズサホス | 0.0006
| 26 | カフェンストロール | 0.008
| 27 | カルタップ | 0.08
| 28 | カルバリル(NAC) | 0.02
| 29 | カルボフラン | 0.005
| 30 | キノクラミン(ACN) | 0.005
| 31 | キャプタン | 0.3
| 32 | クミルロン | 0.03
| 33 | グリホサート | 2
| 34 | グルホシネート | 0.02
| 35 | クロメプロップ | 0.02
| 36 | クロルニトロフェン(CNP) | 0.0001
| 37 | クロルピリホス | 0.003
| 38 | クロロタロニル(TPN) | 0.05
| 39 | シアナジン | 0.001
| 40 | シアノホス(CYAP) | 0.003
| 41 | ジウロン(DCMU) | 0.02
| 42 | ジクロベニル(DBN) | 0.03
| 43 | ジクロルボス(DDVP) | 0.008
| 44 | ジクワット | 0.01
| 45 | ジスルホトン(ｴﾁﾙﾁｵﾒﾄﾝ) | 0.004
| 46 | ｼﾞﾁｵｶﾙﾊﾞﾒｰﾄ系農薬(二硫化炭素として) | 0.005
| 47 | ジチオピル | 0.009
| 48 | シハロホップブチル | 0.006
| 49 | シマジン(CAT) | 0.003
| 50 | ジメタメトリン | 0.02
| 51 | ジメトエート | 0.05
| 52 | シメトリン | 0.03
| 53 | ダイアジノン | 0.003
| 54 | ダイムロン | 0.8
| 55 | ダゾメット、メタム（カーバム）及びメチルイソチオシアネート （メチルイソチオシアネートとして） | 0.01
| 56 | チアジニル | 0.1
| 57 | チウラム | 0.02
| 58 | チオジカルブ | 0.08
| 59 | チオファネートメチル | 0.3
| 60 | チオベンカルブ | 0.02
様式１－（３）
その２
区分 | 検査項目 |  | 目標値 (mg/L） | 調査結果 | 原水水質（ ） |  |  |  | 浄水水質
[5 empty] | 最高 | 最低 | 平均 | 測定 回数 | 最高 | 最低 | 平均 | 測定 回数
| 61 | テフリルトリオン | 0.002
| 62 | テルブカルブ(MBPMC) | 0.02
| 63 | トリクロピル | 0.006
| 64 | トリクロルホン(DEP) | 0.005
| 65 | トリシクラゾール | 0.1
| 66 | トリフルラリン | 0.06
| 67 | ナプロパミド | 0.03
| 68 | パラコート | 0.005
| 69 | ピペロホス | 0.0009
| 70 | ピラクロニル | 0.01
| 71 | ピラゾキシフェン | 0.004
| 72 | ピラゾリネート(ﾋﾟﾗｿﾞﾚｰﾄ) | 0.02
| 73 | ピリダフェンチオン | 0.002
| 74 | ピリブチカルブ | 0.02
| 75 | ピロキロン | 0.05
| 76 | フィプロニル | 0.0005
| 77 | フェニトロチオン(MEP) | 0.01
| 78 | フェノブカルブ(BPMC) | 0.03
| 79 | フェリムゾン | 0.05
| 80 | フェンチオン(MPP) | 0.006
| 81 | フェントエート(PAP) | 0.007
| 82 | フェントラザミド | 0.01
| 83 | フサライド | 0.1
| 84 | ブタクロール | 0.03
| 85 | ブタミホス | 0.02
| 86 | ブプロフェジン | 0.02
| 87 | フルアジナム | 0.03
| 88 | プレチラクロール | 0.05
| 89 | プロシミドン | 0.09
| 90 | プロチオホス | 0.007
| 91 | プロピコナゾール | 0.05
| 92 | プロピザミド | 0.05
| 93 | プロベナゾール | 0.03
| 94 | ブロモブチド | 0.1
| 95 | ベノミル | 0.02
| 96 | ペンシクロン | 0.1
| 97 | ベンゾビシクロン | 0.09
| 98 | ベンゾフェナップ | 0.005
| 99 | ベンタゾン | 0.2
| 100 | ペンディメタリン | 0.3
| 101 | ベンフラカルブ | 0.04
| 102 | ベンフルラリン(ﾍﾞｽﾛｼﾞﾝ) | 0.01
| 103 | ベンフレセート | 0.07
| 104 | ホスチアゼート | 0.003
| 105 | マラチオン(ﾏﾗｿﾝ) | 0.7
| 106 | メコプロップ(MCPP) | 0.05
| 107 | メソミル | 0.03
| 108 | メタラキシル | 0.2
| 109 | メチダチオン(DMTP) | 0.004
| 110 | メトミノストロビン | 0.04
| 111 | メトリブジン | 0.03
| 112 | メフェナセット | 0.02
| 113 | メプロニル | 0.1
| 114 | モリネート | 0.005
・ | 水源名には、関係する水源等を全て記入する。
・ | 原水水質は原則着水井水質とし、これがない場合は最も取水量の多い水源１ヶ所の水質とする。
・ | なお、記入した原水の名称を（ ）内に記入する。（例 集合井、○○水源）
・ | 浄水水質は原則浄水池水質とし、これがない場合は、代表的な地点１ヶ所の水質とする。
・ | 目標値を超過している場合は、水質データの左の欄に゛＊〝を記入する。
・ | 「水道統計調査の水質編」又は「水道事業者等が独自に作成する水質年報等」を提出することで、本報告を省略することができる。

## 様式2(1)
様式２-(1)
[9 empty] | 設置者名 |  |  |  | （Ｎｏ. ）
（ 年度）水道給水フロー図
番号 | （取水施設） |  | （浄水施設） |  |  | （送水・配水施設） |  |  |  |  | （給水地区）
＜凡例＞
* 番号は様式3-（3） |  |  |  | ・浄水場 | ； |  |  | 基本処理
の浄水場等状況表 |  |  |  | ・送・配水施設 | ； |  |  | 01＝急速ろ過（消毒含む） |  | 02＝緩速ろ過（消毒含む） |  | 03＝消毒のみ
の番号と整合をとる。 |  | 水道施設 |  | ・同一敷地内 | ； |  | 浄水処理方法；〔 〕 | 04＝膜ろ過（消毒含む） |  | 05＝膜ろ過（海水淡水化、消毒含む）
|  |  |  | ・自然流下 | ； |  |  | その他処理
* 県水受水の取水 |  |  |  | ・ポンプ圧送 | ； |  |  | 11＝前塩素処理 |  | 12＝中間塩素処理 |  | 13＝後塩素処理
施設は受水場等と | [7 empty] | 21＝粉末活性炭 |  | 22＝粒状活性炭 |  | 23＝オゾン処理
する。 | [7 empty] | 24＝生物処理 |  | 25＝ストリッピング処理 |  | 31＝エアレーション
[8 empty] | 32＝ﾏﾝｶﾞﾝ接触ろ過 |  | 33＝アルカリ剤処理 |  | 34＝マイクロストレーナー
[8 empty] | 35＝二段凝集処理 |  | 36＝多層ろ過 |  | 37＝鉄バクテリア利用法
[8 empty] | 38＝酸処理 |  | 41＝紫外線処理 |  | 39＝その他の浄水処理
（浄水処理方法の番号は、水道統計調査の入力要領による）

## 様式2(2)
様式２－(2)
[5 empty] | 設置者名 |  |  |  | （Ｎｏ. ）
（ 年度）水源状況表
水源番号 | *1 | *2 |  |  |  |  | 年度取水 実績最大値 | 年度取水 実績平均値 | *3
| 水源名称 | 水源種別 | 水 源 所 在 地 | 規 模 | 計画取水量 |  |  |  | 備 考
[5 empty] | （m3/日） |  | （m3/日） | （m3/日）
*1 認可されている全ての水源について記入する。
*2 右表から選択して表流水・伏流水の場合は、河川名も併せて記入する。 | [5 empty] | ダム直接 |  | 伏流水 | 原水受水
*3 井戸の場合はストレーナーの位置を、県水受水の場合は県企業庁浄水場名を記入する。 | [5 empty] | ダム放流 |  | 浅井戸水 | 浄水受水
また、計画及び休止の場合は、その区別を記入し、それぞれ使用開始予定年度及び休止開始年度も | [5 empty] | 湖沼水 |  | 深井戸水
併記する。 | [5 empty] | 表流水（自流） |  | 湧水

## 様式2(3)
様式２-(3)
[6 empty] | 設置者名 |  |  |  | （Ｎｏ. ）
（ 年度）浄水場等状況表
*1 |  | *2 | *3 | *4 |  | 年度 |  | 年度浄水 実績最大値 | 年度浄水 実績平均値
番号 | 浄 水 場 等 名 |  | 水源番号 | 浄水処理 | 計画能力 | 現在能力 |  |  |  | 備 考
[5 empty] | (m3/日） | (m3/日） |  | (m3/日） | (m3/日）
*1 認可されている全ての浄水場を記入することとし、計画の場合は備考に竣工予定年度を記入する。 |  |  |  |  | 基本処理
県水の受水場についても記入し、浄水実績等には受水量を記入する。なお、当該浄水場の単独配 |  |  |  |  | 01＝急速ろ過（消毒含む） |  | 02＝緩速ろ過（消毒含む） |  | 03＝消毒のみ
水系統を有しない場合は、他系統水と合流する配水池等も浄水場として記入する。 |  |  |  |  | 04＝膜ろ過（消毒含む） |  | 05＝膜ろ過（海水淡水化、消毒含む）
*2 様式２－(２)の水源状況表の水源番号を丸数字で記入する。 |  |  |  |  | その他処理
なお、他の浄水場系の送水を混合して配水する場合は、その浄水場等番号も記入する。 |  |  |  |  | 11＝前塩素処理 |  | 12＝中間塩素処理 |  | 13＝後塩素処理
*3 右表から選択して番号を記入する。 |  |  |  |  | 21＝粉末活性炭 |  | 22＝粒状活性炭 |  | 23＝オゾン処理
[5 empty] | 24＝生物処理 |  | 25＝ストリッピング処理 |  | 31＝エアレーション
[5 empty] | 32＝ﾏﾝｶﾞﾝ接触ろ過 |  | 33＝アルカリ剤処理 |  | 34＝マイクロストレーナー
[5 empty] | 35＝二段凝集処理 |  | 36＝多層ろ過 |  | 37＝鉄バクテリア利用法
[5 empty] | 38＝酸処理 |  | 41＝紫外線処理 |  | 39＝その他の浄水処理
（浄水処理方法の番号は、水道統計調査の入力要領による）

## 様式2(4)
様式２-(4)
設置者名
水質検査の委託状況表
１ 委託状況
| 委託状況＊ |  |  | 委託先 | 備考
| なし | 一部 | 全部
毎日検査項目
水質基準項目
水質管理目標設定項目
要検討項目
原水管理項目
・＊該当する欄に○を記入
２ 今後の方針

## 様式3-1
様式３－１ （浄水場ごとに記載）
実 施 年 度 | [5 empty] | 年度 |  |  |  | 浄水場等名称
設置者名 | [9 empty] | 当該施設からの 給水人口
（ア）水道原水に係るクリプトスポリジウム等による汚染のおそれの判断（毎年度実施）
|  | 水 源 名 |  |  | ※１
|  | 水 源 種 別 |  |  | ※２
おそれの判断 レベル（４・３・２・１）
（水源域の排出源の有無）
|  | 排出源の有無 |  |  | ※３ |  | 有 ・ 無 |  | 有 ・ 無 |  |  | 有 ・ 無 |  | 有 ・ 無
|  | 排出源の種類 |  |  | ※４ |  | １ ・ ２ ・ ３ |  | １ ・ ２ ・ ３ |  |  | １ ・ ２ ・ ３ |  | １ ・ ２ ・ ３
| １．下、２．雨、３．し、 ４．合、５．畜、６．集、 ７．牧 | [5 empty] | ４ ・ ５ ・ ６ |  | ４ ・ ５ ・ ６ |  |  | ４ ・ ５ ・ ６ |  | ４ ・ ５ ・ ６
[7 empty] | ７ |  | ７ |  |  | ７ |  | ７
[7 empty] | その他（ ） |  | その他（ ） |  |  | その他（ ） |  | その他（ ）
（原水の指標菌検査）
大腸菌 ※５ |  |  | 実施頻度 |  |  |  | 年１回（ ） |  | 年１回（ ） |  |  | 年１回（ ） |  | 年１回（ ）
[7 empty] | ３ケ月に１回（ ） |  | ３ケ月に１回（ ） |  |  | ３ケ月に１回（ ） |  | ３ケ月に１回（ ）
[7 empty] | １ケ月に１回（ ） |  | １ケ月に１回（ ） |  |  | １ケ月に１回（ ） |  | １ケ月に１回（ ）
[7 empty] | その他（ ） |  | その他（ ） |  |  | その他（ ） |  | その他（ ）
|  | 定性 |  | 検出状況 （当該年度） |  |  | ／ |  | ／ |  |  | ／ |  | ／
|  |  |  | 検出状況 （これまでの集計） |  |  | ／ |  | ／ |  |  | ／ |  | ／
|  | 定量 |  | 最高値（単位）
最低値（単位）
平均値（単位）
嫌気性芽胞菌 ※５ |  |  | 実施頻度 |  |  |  | 年１回（ ） |  | 年１回（ ） |  |  | 年１回（ ） |  | 年１回（ ）
[7 empty] | ３ケ月に１回（ ） |  | ３ケ月に１回（ ） |  |  | ３ケ月に１回（ ） |  | ３ケ月に１回（ ）
[7 empty] | １ケ月に１回（ ） |  | １ケ月に１回（ ） |  |  | １ケ月に１回（ ） |  | １ケ月に１回（ ）
[7 empty] | その他（ ） |  | その他（ ） |  |  | その他（ ） |  | その他（ ）
|  | 定性 |  | 検出状況 （当該年度） |  |  | ／ |  | ／ |  |  | ／ |  | ／
|  |  |  | 検出状況 （これまでの集計） |  |  | ／ |  | ／ |  |  | ／ |  | ／
|  | 定量 |  | 最高値（単位）
最低値（単位）
平均値（単位）
１／２（次ページに続く）
（深井戸水源の隔絶性の確認 → 汚染のおそれの判断でレベル１とした施設のみ回答）
| 被圧地下水以外の 水の混入の有無の 確認 ※７ |  |  |  | 原水の水質検査 |  | （ ）大腸菌は検出 |  | （ ）大腸菌は検出 |  |  | （ ）大腸菌は検出 |  | （ ）大腸菌は検出
[7 empty] | されていない |  | されていない |  |  | されていない |  | されていない
[7 empty] | （ ）トリクロロエ |  | （ ）トリクロロエ |  |  | （ ）トリクロロエ |  | （ ）トリクロロエ
[7 empty] | チレン等の汚 |  | チレン等の汚 |  |  | チレン等の汚 |  | チレン等の汚
[7 empty] | 染はない |  | 染はない |  |  | 染はない |  | 染はない
[7 empty] | その他参考事項 （具体的に記入） |  | その他参考事項 (具体的に記入) |  |  | その他参考事項 (具体的に記入) |  | その他参考事項 （具体的に記入）
[5 empty] | 井戸内部の撮影等 |  | 年 月実施 |  | 年 月実施 |  |  | 年 月実施 |  | 年 月実施
[7 empty] | 年 月実施予定 |  | 年 月実施予定 |  |  | 年 月実施予定 |  | 年 月実施予定
[7 empty] | （ ）実施しない |  | （ ）実施しない |  |  | （ ）実施しない |  | （ ）実施しない
[7 empty] | （その理由） |  | （その理由） |  |  | （その理由） |  | （その理由）
[7 empty] | （ ） レベル２と |  | （ ）レベル２と |  |  | （ ）レベル２と |  | （ ）レベル２と
[7 empty] | 同じ対応 |  | 同じ対応 |  |  | 同じ対応 |  | 同じ対応
[7 empty] | （ ）以下のとおり |  | （ ）以下のとおり |  |  | （ ）以下のとおり |  | （ ）以下のとおり
（原水のクリプトスポリジウム等検査）
クリプトスポリジウム等の検査 ※５ |  |  | 検査の項目 |  |  |  | クリプト スポリジウム | ジアルジア | クリプト スポリジウム |  | ジアルジア | クリプト スポリジウム | ジアルジア | クリプト スポリジウム | ジアルジア
|  |  | 実 施 頻 度 |  |  |  | 年１回 （ ） |  | 年１回 （ ） |  |  | 年１回 （ ） |  | 年１回 （ ）
[7 empty] | ３ケ月に１回（ ） |  | ３ケ月に１回（ ） |  |  | ３ケ月に１回（ ） |  | ３ケ月に１回（ ）
[7 empty] | その他（ ） |  | その他（ ） |  |  | その他（ ） |  | その他（ ）
|  | 定性 |  | 検出状況 （当該年度） |  |  | ／ | ／ | ／ |  | ／ | ／ | ／ | ／ | ／
|  |  |  | 検出状況 （これまでの集計） |  |  | ／ | ／ | ／ |  | ／ | ／ | ／ | ／ | ／
|  | 定量 |  | 最高値（単位）
最低値（単位）
平均値（単位）
※１ 認可を受けている水源のほか、将来使用計画のある水源についても記入する。
※２ 表流水（湧水含む）、伏流水、浅井戸、深井戸、浄水受水又はその他（具体的に記述）のいずれかを記入する。
※３ 表流水、伏流水にあっては上流域に、浅井戸にあっては取水施設の周辺に人間あるいはほ乳動物の糞便を処理 する施設等の有無について選択する。
※４ 排出源の種類について、「下」公共・流域下水道施設（終末処理場放流口）、「雨」公共・流域下水道施設 （合流式下水道の雨水吐き等）、「し」し尿処理施設、「合」合併浄化槽、「畜」家畜糞尿の貯留、処理施設、 「集」集落排水処理施設、「牧」家畜の放牧場（地）、「他」上記以外の排出源（具体的に記述）から選択す る。
※５ 実施頻度については、該当するものを選択するか具体的に記述する。 定性的な方法で検査している場合は、検出状況を「陽性件数／検査件数」で表し、定量的な方法で検査している 場合は、最大値、最小値及び平均値を単位を含めて記入する。
※６ おそれの判断でレベル１の施設のみ、被圧地下水以外の水の混入の有無について、その確認状況を記入する。 井戸内部の撮影等を実施しない（予定のない）場合、その理由を選択ないし記入する。
２／２

## 様式3-2（イ）－１（ろ過による対策）
様式３－２
（イ）対策－１ 【 ろ過施設による対応 】 （ア）でランク４又は３に該当し、ろ過施設を整備している（整備を計画している）浄水場に限り記入
当該年度に実施した対策又は策定した計画
現 況 | 浄水処理 |  |  | ① 急速ろ過(凝集あり)（ ） |  |  |  | ② 急速ろ過(凝集なし)（ ）
|  |  | ※７ | ③ 緩速ろ過（ ） |  |  |  | ④ 膜ろ過（ ）
⑤ 消毒のみ（ ）
| ろ過洗浄排水等 濁質低減機能 |  |  | ① なし（ ） |  | ② あり（ ） |  |  | ③非該当（ ）
| 浄水場管理 |  |  | ① 24時間常駐（ ） |  |  |  | ② 昼間常駐（ ）
|  |  |  | ③ 巡回（ ） |  |  |  | ④ その他（ ）
| 濁度管理状況 |  |  | 0.1度以下の濁度監視
|  |  |  | ① | 常時（ ） | ② | 定期（ ） |  | ③ | 不定期（ ）
|  |  |  | ④ | 監視なし（ ）
濁度の連続記録
|  |  |  | ① | あり（ ） |  | ② | なし（ ）
| 凝集剤注入率設定 |  |  | ① | 手動（ ） |  | ② | 原水濁度連動（ ）
| 卓上型濁度測定機器 |  |  | ① | なし( ） |  | ② | 浄水場内（ ）
|  |  |  | ③ | その他（ ）
| クリプトスポリジウム 等対策状況 |  |  | ① | 対応未実施（ ）
|  |  |  | ② | 平成８年10月以降に対策を実施（ ）
|  |  |  | ③ | 平成８年10月以前に対策を実施（ ）
浄水場での対応未実施 の場合の理由
| 連続濁度測定計器の整備 | 現 況 |  | ① | なし（ ）
|  |  |  | ② | あり（設置台数： 台、ろ過池等の数： ）
|  | 計 画 |  | 整備予定年度： 年度
対 策 |  |  |  | 設置台数： 台、 ろ過池等の数：
|  | 暫定措置 |  | ① | 卓上型測定機器による測定（ ）
|  |  |  | ② | 登録検査機関への委託による測定（ ）
前年度と比べて新たに 実施された対策等があ れば記入すること
水源対策を含む恒久 対策と実施予定年度 ※８
※７ 凝集剤注入施設のない急速ろ過は、②（凝集なし）として整理する。該当するものを選択する。
※８ クリプトスポリジウム等を除去できる浄水処理が実施されており、かつ連続濁度測定 計器により濁度管理ができている場合は必ずしも記入を要しない。

## 様式3-3（イ）－２（紫外線による対策）
様式３－３
（イ）対策－２ 【 紫外線処理設備による対応 】 （ア）でランク３に該当し、紫外線処理設備を整備している（整備を計画する）浄水場に限り記入
当該年度に実施した対策又は策定した計画
現 況 | ろ過施設の有無 |  | ※７ | ① 急速ろ過（凝集あり）（ ） |  |  |  |  | ② 急速ろ過(凝集なし)（ ）
|  |  |  | ③ 緩速ろ過（ ） |  |  |  |  | ④ 膜ろ過（ ）
⑤ 消毒のみ（ ）
| ろ過洗浄排水等 濁質低減機能 |  |  | ① なし（ ） |  |  | ② あり（ ） |  |  |  | ③非該当（ ）
| 鉄・マンガン処理の有無 |  |  | ① | なし（ ） |  | ② | あり（ ）
| 浄水場管理 |  |  | ① 24時間常駐（ ） |  |  |  |  | ② 昼間常駐（ ）
|  |  |  | ③ 巡回（ ） |  |  |  |  | ④ その他（ ）
| 原水の状況 |  |  | 当該年度の原水の水質検査結果
|  |  |  | ① | 色 度 | （最大： 最小： 平均： ）
|  |  |  | ② | 濁 度 | （最大： 最小： 平均： ）
（過去の水質検査結果における最大値： ）
|  |  |  | ③ | 紫外線（253.7nm付近）の透過率 |  |  |  |  | （ ） |  | ％
|  |  |  | ④ | 鉄 | （最大： 最小： 平均： ）
|  |  |  | ⑤ | 硬 度 | （最大： 最小： 平均： ）
|  |  |  | ⑥ | ﾏﾝｶﾞﾝ | （最大： 最小： 平均： ）
| 原水濁度の常時測定 可能な濁度計の設置 |  |  | ① | なし（その理由： ）
|  |  |  | ② | あり（ ）
| クリプトスポリジウム 等対策状況 |  |  | ① | 対応未実施（ ）
|  |  |  | ② | 平成８年10月以降に対策を実施（ ）
|  |  |  | ③ | 平成８年10月以前に対策を実施（ ）
浄水場での対応未実施 の場合の理由
| 紫外線処理設備 | 設置（予定）年月 |  |  |  | 年 |  | 月 | （ 設置済 ・ 予定 ）
（変更認可年月： ）
|  | ランプ本体等の 破損防止措置 | ※９ | ① | なし（ ）
|  |  |  | ② | あり（具体的措置： ）
|  | 紫外線照射槽 | ※９ | 設置基数： 基
対 策 |  |  |  | （１基の場合、故障時の対応： ）
|  | 非常用電源設備 | ※９ | ① | なし（ ） |  | （停電時の対応： ）
|  |  |  | ② | あり（ ）
|  | その他の安全対策 | ※９ | 【具体的に記述】
前年度と比べて新たに実施 された対策等があれば記入
※７ 凝集剤注入施設のない急速ろ過は、②（凝集なし）として整理する。該当するものを選択する。
※９ 紫外線処理設備の安全対策状況について選択あるいは具体的に記述する。

## 様式3-4（ウ）
様式３－４
（ウ）浄水処理の状況 （（ア）でランク３及び４に該当する浄水場に限り記入）
【ろ過施設整備の機関】
① | ろ過池出口の水の濁度把握状況
測定結果は、連続濁度測定計器による測定の場合は１ヶ月の平均値を、卓上型濁度測定機器 による測定の場合は１ヶ月に１回以上の検査結果をそれぞれ記入すること。
測定回数及び検査機関 |  |  |  | ※10
測 定 場 所
測定結果 | 最 大 値
最 小 値
平 均 値
② | ①でろ過池出口の水の濁度が０．１度を超過した事例がある場合、その原因と措置を記入する。
測 定 年月日 |  | 測 定 結 果 | 原 因 |  |  | 措 置
※10 卓上型濁度測定機器による測定の場合のみ記入すること
【紫外線処理施設整備の機関】
③ | 紫外線照射槽内の紫外線強度把握状況
紫外線強度の確認方法 |  |  |  |  | 【具体的に記述】
測定結果 | 最 大 値
最 小 値
平 均 値
④ | ③で規定の紫外線強度が得られなかった場合、その原因と措置を記入する。
（規定：水量の９５％以上に対して紫外線照射量が常に１０mJ／cm２以上得られていること）
測 定 年月日 |  | 測 定 結 果 | 原 因 |  |  | 措 置